## Sheet1
| Tornillos | ISO 4014 | Observaciones | Cabeza Hexagonal | Clase M-10 | observaciones
| Característica | Valor | Observaciones | Característica | Valor | Observaciones |  | P/4
| Diámetro | 10 | [mm] elijo un tornillo del DIN . | Fuerza máxima sobre la junta | 9500 | [N]La sobreestime a partir de la Figura 2. |  | 2375
| Rosca (Paso)Gruesa | 1.5 | [mm] Criterio mio. No quiero paso fino. | Fuerza mínima sobre la junta | 5500 | [N]La sobreestime a partir de la Figura 2. |  | 1375
| Ancho tuerca | 8 | [mm] saco dato de DIN[3] | Precarga | 13485 | [N]
| Espesor arandela | 2 | [mm] saco dato de DIN [3] | Torque de apriete | 28.3185 | [N.m] FORMULA POWERPOINT [4]
| Longitud | 65 | [mm] Elegí este | Fuerza máxima sobre un bulón | 2375 | [N]
| L lisa | 39 | [mm ]Saco dato DIN [3] | Fuerza minima sobre un bulón | 1375 | [N]
| L roscada junta | 26 | [mm ]Saco dato DIN [3]
| C | 0.1472 | Usando la tabla powerpoint [4]
| kb | 197689116.1714 | FORMULA POWERPOINT [4]
| km | 1145307596.9493 | FORMULA POWERPOINT [4]
| At | 57.99 | [mm2] de la referencia [4] | [6 empty] | usando le diametro mayor 10 es confruente con la tabla
| kfm | 1.367
| kf | 5.9682 | [N.m] FORMULA POWERPOINT [4]
| Material | Acero SAE 1020 | -
| Módulo de Young | 200 | [Gpa] Según https://es.slideshare.net/948074727/aisi1020
| Tensión de fluencia | 340 | [Mpa] correponden clase 4.6 según powerpoint. | [5 empty] | parte de
| Resistencia mínima de prueba | 310 | [Mpa] correponden clase 4.6 según powerpoint.
| Resistencia última | 420 | [Mpa] corresponden a clase 4.6 según powerpoint.
| f seg Tracción | f seg Corte | f seg torsion | f seg Separación | f fatiga
| 1.4252 | 1.4068 | 5.9774 | 6.6579 | 4.0133
Parte fs corte
[6 empty] | As | 37.6991 |  | Esfe
40.9483
para fatiga
|  |  |  | Fuerza alterna sobre bulón | 174.8 | sigma alterno | 17990021.7279
|  |  |  | Fuerza medio sobre bulón | 13659.8 | sigma medio | 322009978.2721
|  |  |  | Fm | 11459.6 | sigma i | 317889321.7323
|  |  |  | Fb | 13834.6
|  |  |  | se | 168000000
|  |  |  | sult | 420000000
[6 empty] | factor fatiga | 2.0798
0.84375 | consideralando la cabeza del tornillo
|  |  |  | fmin | 13687.4
|  |  |  | fmax | 13834.6
|  |  |  | fuerza alterna sobre un bulon | 73.6 | sigma alter | 7574745.9907
|  |  |  | Fuerza media | 13761 | sigma medio | 324395621.532
[6 empty] | factor fatiga | 4.0133
C a partir de tabla
|  |  |  | sigma_max nominal | 238.5687
|  |  |  | kf*sigma_max_nominal | 1423.8258 | >Sy nominal
|  |  |  | sigma_a_nom | 3014312.8126
|  |  |  | sigma_m_nominal | 235554405.9321